## Feuille1
Vitesse (m/s) | Angle degré | Angle (rad) | Vitesse en X | Vitesse en Y | Commentaire | Vitesse roue droite | Vitesse roue gauche | Rate of rotation (w) | Radius de rotation (R)
1 | 0 | 0 | 1 | 0 |  | -1 | 1 | -10.5263 | 0
Distance entre les roues (m) | 5 | 0.087266 | 0.99619 | 0.087156 |  | -0.90904 | 1.0834 | -10.4863 | -0.0083114
0.19 | 10 | 0.17453 | 0.98481 | 0.17365 |  | -0.81116 | 1.1585 | -10.3664 | -0.016751
Équations: | 15 | 0.2618 | 0.96593 | 0.25882 |  | -0.70711 | 1.2247 | -10.1676 | -0.025455
Vx = V*Cos(Θ) | 20 | 0.34907 | 0.93969 | 0.34202 |  | -0.59767 | 1.2817 | -9.8915 | -0.034577
Vy = V*Sin(Θ) | 25 | 0.43633 | 0.90631 | 0.42262 |  | -0.48369 | 1.3289 | -9.5401 | -0.044299
Vr = -(V*Cos(Θ+45°))/Cos(45°) | 30 | 0.5236 | 0.86603 | 0.5 |  | -0.36603 | 1.366 | -9.1161 | -0.054848
Vl = (V*Sin(Θ+45°))/Cos(45°) | 35 | 0.61087 | 0.81915 | 0.57358 |  | -0.24558 | 1.3927 | -8.6227 | -0.06652
ω = (Vr – Vl)/d | 40 | 0.69813 | 0.76604 | 0.64279 |  | -0.12326 | 1.4088 | -8.0636 | -0.079714
R = (d/2) * (Vl +Vr)/ (Vr-Vl) | 45 | 0.7854 | 0.70711 | 0.70711 |  | -8.6596e-17 | 1.4142 | -7.4432 | -0.095
| 50 | 0.87266 | 0.64279 | 0.76604 |  | 0.12326 | 1.4088 | -6.7662 | -0.11322
| 55 | 0.95993 | 0.57358 | 0.81915 |  | 0.24558 | 1.3927 | -6.0376 | -0.13567
| 60 | 1.0472 | 0.5 | 0.86603 |  | 0.36603 | 1.366 | -5.2632 | -0.16454
| 65 | 1.1345 | 0.42262 | 0.90631 |  | 0.48369 | 1.3289 | -4.4486 | -0.20373
| 70 | 1.2217 | 0.34202 | 0.93969 |  | 0.59767 | 1.2817 | -3.6002 | -0.26101
| 75 | 1.309 | 0.25882 | 0.96593 |  | 0.70711 | 1.2247 | -2.7244 | -0.35454
| 80 | 1.3963 | 0.17365 | 0.98481 |  | 0.81116 | 1.1585 | -1.8279 | -0.53877
| 85 | 1.4835 | 0.087156 | 0.99619 |  | 0.90904 | 1.0834 | -0.91743 | -1.0859
| 90 | 1.5708 | 6.1232e-17 | 1 |  | 1 | 1 | 0 | INFINIE AKA PAS DE ROTATION
| 95 | 1.6581 | -0.087156 | 0.99619 |  | 1.0834 | 0.90904 | 0.91743 | 1.0859
| 100 | 1.7453 | -0.17365 | 0.98481 |  | 1.1585 | 0.81116 | 1.8279 | 0.53877
| 105 | 1.8326 | -0.25882 | 0.96593 |  | 1.2247 | 0.70711 | 2.7244 | 0.35454
| 110 | 1.9199 | -0.34202 | 0.93969 |  | 1.2817 | 0.59767 | 3.6002 | 0.26101
| 115 | 2.0071 | -0.42262 | 0.90631 |  | 1.3289 | 0.48369 | 4.4486 | 0.20373
| 120 | 2.0944 | -0.5 | 0.86603 |  | 1.366 | 0.36603 | 5.2632 | 0.16454
| 125 | 2.1817 | -0.57358 | 0.81915 |  | 1.3927 | 0.24558 | 6.0376 | 0.13567
| 130 | 2.2689 | -0.64279 | 0.76604 |  | 1.4088 | 0.12326 | 6.7662 | 0.11322
| 135 | 2.3562 | -0.70711 | 0.70711 |  | 1.4142 | 1.7319e-16 | 7.4432 | 0.095
| 140 | 2.4435 | -0.76604 | 0.64279 |  | 1.4088 | -0.12326 | 8.0636 | 0.079714
| 145 | 2.5307 | -0.81915 | 0.57358 |  | 1.3927 | -0.24558 | 8.6227 | 0.06652
| 150 | 2.618 | -0.86603 | 0.5 |  | 1.366 | -0.36603 | 9.1161 | 0.054848
| 155 | 2.7053 | -0.90631 | 0.42262 |  | 1.3289 | -0.48369 | 9.5401 | 0.044299
| 160 | 2.7925 | -0.93969 | 0.34202 |  | 1.2817 | -0.59767 | 9.8915 | 0.034577
| 165 | 2.8798 | -0.96593 | 0.25882 |  | 1.2247 | -0.70711 | 10.1676 | 0.025455
| 170 | 2.9671 | -0.98481 | 0.17365 |  | 1.1585 | -0.81116 | 10.3664 | 0.016751
| 175 | 3.0543 | -0.99619 | 0.087156 |  | 1.0834 | -0.90904 | 10.4863 | 0.0083114
| 180 | 3.1416 | -1 | 1.2246e-16 |  | 1 | -1 | 10.5263 | 0
On peut pas simplement dire que la vitesse en X est égal à la vitesse de la roue droite. Même chose pour la vitesse Y et la vitesse de la roue gauche. En rouge, on a l’exemple parfait de pourquoi ça ne marche pas. Nous voulons allé tout droit lorsque notre angle est à 90 degré, présentement on irait à gauche complètement.
Si on rajoute 45 degré à l’angle et on met les X en négatif, nous avons ce que nous voulons. Cependant, 90 degré n’est pas égal à la vitesse voulu. Nous devons diviser le tout par le cos(45).
Voir : http://www.cs.columbia.edu/~allen/F15/NOTES/icckinematics.pdf
Maintenant que on a notre Vr et Vl nous pouvons calculer notre vitesse de rotation (pas très utile).
ET notre radius de rotation (distance entre le centre du robot et le point ICC (point de courvature instantané), très utile.
EN GROS on pourra utiliser cette valeur pour savoir si nous devons augmenter ou diminuer la vitesse d’une roue selon où on se trouve sur le parcours afin de rester dans le bon chemin.